## Sheet1
倍达分厂环保车间除臭风系统改造清单
序号 | 名称 | 型号 | 材质 | 单位 | 数量 | 供货方 | 备注
一万五千方池
1 | 管道 | Ф300*6 | 玻璃钢 | 米 | 155 | 乙供 | 厚度≥6mm
2 | 闷盖 | DN300 | 玻璃钢 | 个 | 10 | 乙供 | 厚度≥6mm
3 | 支架 | 10#槽钢 | 碳钢 | 个 | 45 | 乙供 | 包含扁铁，支架做防腐处理
5 | 弯头 | Ф150*5 | 玻璃钢 | 个 | 57 | 乙供 | 厚度≥5mm
7 | 三通 | Ф150*5 | 玻璃钢 | 个 | 46 | 乙供 | 厚度≥5mm
8 | 管道 | Ф150*5 | 玻璃钢 | 米 | 158 | 乙供 | 厚度≥5mm
9 | 阀门 | D371F-16P DN150 | 304不锈钢 | 个 | 52 | 乙供 | 304不锈钢内衬四氟
10 | 法兰 | DN150 PN16 | 玻璃钢 | 个 | 104 | 乙供
一万方池
11 | 管道 | Ф600*7 | 玻璃钢 | 米 | 15 | 乙供 | 厚度≥7mm
12 | 弯头 | Ф600*7 | 玻璃钢 | 个 | 2 | 乙供 | 厚度≥7mm
13 | 支架 | 10#槽钢 | 碳钢 | 个 | 6 | 乙供 | 包含扁铁，支架做防腐处理
14 | 管道 | Ф300*6 | 玻璃钢 | 米 | 48 | 乙供 | 厚度≥6mm
15 | 闷盖 | DN300 | 玻璃钢 | 个 | 1 | 乙供 | 厚度≥6mm
16 | 弯头 | Ф300*6 | 玻璃钢 | 个 | 2 | 乙供 | 厚度≥6mm
17 | 支架 | 10#槽钢 | 碳钢 | 个 | 2 | 乙供 | 包含扁铁，支架做防腐处理
18 | 管道 | Ф150*5 | 玻璃钢 | 米 | 48 | 乙供 | 厚度≥5mm
19 | 法兰 | DN150 PN16 | 玻璃钢 | 个 | 24 | 乙供 | 厚度≥5mm
20 | 弯头 | Ф150*5 | 玻璃钢 | 米 | 12 | 乙供 | 厚度≥5mm
21 | 阀门 | D371F-16P DN150 | 304不锈钢 | 个 | 12 | 乙供 | 304不锈钢内衬四氟
22 | 三通 | Ф150*5 | 玻璃钢 | 个 | 12 | 乙供 | 厚度≥5mm
三万方池
23 | 管道 | Ф300*6 | 玻璃钢 | 米 | 485 | 乙供 | 厚度≥6mm
24 | 闷盖 | DN300 | 玻璃钢 | 个 | 24 | 乙供
25 | 支架 | 10#槽钢 | 碳钢 | 个 | 126 | 乙供 | 包含扁铁，支架做防腐处理
26 | 弯头 | Ф300*6 | 玻璃钢 | 米 | 48 | 乙供 | 厚度≥6mm
27 | 管道 | Ф150*5 | 玻璃钢 | 米 | 164 | 乙供 | 厚度≥5mm
28 | 弯头 | Ф150*5 | 玻璃钢 | 个 | 128 | 乙供 | 厚度≥5mm
29 | 法兰 | DN150 PN16 | 玻璃钢 | 个 | 256 | 乙供
30 | 三通 | Ф150*5 | 玻璃钢 | 个 | 142 | 乙供 | 厚度≥5mm
31 | 阀门 | D371F-16P DN150 | 304不锈钢 | 个 | 128 | 乙供 | 304不锈钢内衬四氟
32 | 管道 | Ф150*5 | 玻璃钢 | 米 | 200 | 甲供 | 利旧
CASS池
33 | 离心风机 | 风量：10000m³/h，风压：2000pa | 玻璃钢 | 个 | 1 | 乙供 | 玻璃钢、防爆电机，制造商：苏州顶裕
34 | 弯头 | Ф500*6 | 玻璃钢 | 米 | 5 | 乙供 | 厚度≥6mm
35 | 管道 | Ф500*6 | 玻璃钢 | 批 | 1 | 乙供 | 此段管道根据现有管道改造
乙方所供管路均包含现场安装