## 工程量清单
工程量清单
工程名称：804螺旋板换热器及管道安装
序号 | 项目名称 | 项目特征 | 计量 单位 | 工程 数量
1 | 缠绕管换热器拆除 | 1.名称:缠绕管换热器 2.材质:S30408 3.型号、规格:φ562*1919*6, 换热面积：30m³，约0.7t 4.位置：西厂区804回收框架楼顶，高度约18m | 台 | 1
2 | 螺旋板换热器安装 （设备甲供） | 1.名称:螺旋板换热器 2.材质:S30408 3.型号、规格:φ1000*1000（直径，高度）, 换热面积40m³，约1.2t 4.位置：西厂区804回收框架楼顶，高度约18m | 台 | 1
3 | 管道拆除 | 规格:φ219*5 S30408 拆除后吊运至地面动火点截断改焊 | m | 7
4 | 法兰拆安 | 规格:DN200 PN16 S30408 | 片 | 1
5 | 管道利旧安装 | 规格:φ219*5 S30408 吊至楼顶安装，高度约17m | m | 5.5
6 | 管道拆安 | 规格:φ76*3 S30408 | m | 4
7 | 管道拆安 | 规格:φ108*4 20# 拆除后吊运至地面动火点截断改焊后吊至楼顶安装，高度约17m | m | 7
8 | 管道安装 | 规格:φ108*4 20# 焊接后吊至楼顶安装，高度约17m | m | 3
9 | 管道拆安 | 规格:φ57*3 S30408 拆除后吊运至地面动火点截断改焊后吊至楼顶安装，高度约17m | m | 4
10 | 管道安装 | 规格:φ57*3 S30408 焊后吊至楼顶安装，高度约17m | m | 2
11 | 管道安装 | 规格:φ20*2 20# | m | 30
12 | 管道安装 | 规格:φ32*2.5 S30408 | m | 20
13 | 管道安装 | 规格:φ38*3 S30408 | m | 4
14 | 弯头安装 | 规格:φ20*2 20# 1.5d 90° | 个 | 6
15 | 弯头安装 | 规格:φ32*2.5 S30408 1.5d 90° | 个 | 6
16 | 弯头安装 | 规格:φ57*3 S30408 1.5d 90° | 个 | 2
17 | 变径安装 | 规格:φ89*76*3 S30408 | 个 | 1
18 | 丝扣阀门安装 | 规格:G1/2 S30408 | 个 | 1
19 | 活套高压接头 | 钢制活套高压接头，G1/2 | 套 | 5
20 | 阀门安装 | 1.材质:S30408 2.型号、规格:J41F-16P PN16 DN20 | 个 | 1
21 | 阀门安装 | 1.材质:S30408 2.型号、规格:J41F-16P PN16 DN25 | 个 | 1
22 | 法兰安装 | 1.材质:S30408 2.型号、规格:DN20 PN10 3.电弧焊 | 片 | 1
23 | 法兰安装 | 1.材质:S30408 2.型号、规格:DN25 PN10 3.电弧焊 | 片 | 7
24 | 法兰安装 | 1.材质:S30408 2.型号、规格:DN50 PN10 3.电弧焊 | 片 | 2
25 | 法兰安装 | 1.材质:S30408 2.型号、规格:DN80 PN16 3.电弧焊 | 片 | 1
26 | 螺栓 | 201，M16*60 | 套 | 28
27 | 螺栓 | 201，M12*55 | 套 | 60
28 | 螺栓 | 20#，M16*60 | 套 | 16
29 | 四氟垫 | DN100*3 | 个 | 6
30 | 四氟垫 | DN80*3 | 个 | 1
31 | 四氟垫 | DN50*3 | 个 | 2
32 | 四氟垫 | DN25*3 | 个 | 12
33 | 四氟垫 | DN20*3 | 个 | 2
34 | C型快速接头 | 材质:S30408 规格:3寸 | 个 | 1
35 | DP型快装堵头 | 材质:S30408 规格:3寸 | 个 | 1
36 | 跨接线安装 | 6平方，铜网编织线 | 处 | 28
备注：工程全部主辅材均由乙方提供